## Table 1
Wyposażenie pracowni dronowej (Nie dopuszcza się zakupu większej ilości asortymentu z powstałych oszczędności oraz zakupu innego rodzaju asortymentu niż wskazany w poniższym wykazie.)
L.p. | Nazwa wyposażenia | Opis | j.m. | Ilość maksymalna | Deklarowna ilość zakupu | Cena jednostkowa | Wartość
1 | Stacja lutownicza | Stacja lutownicza z funkcją HotAir, wymiennymi grotmi, regulacją temperatury 100-500°C, podstawka, uchwyt, moc ok. 1300W | szt | 1 | 1
2 | Lutownica prosta z regulacją temperatury | Lutownica z wymiennymi grotami, regulacją temperatury do 500°C, uchwyt i akcesoria, moc ok. 60W | szt | 4 | 4
3 | Cyna lutownicza | Cyna lutownicza na rolce do połączeń lutowanych 1-2 mm | szt | 5 | 5
4 | Topnik lutowniczy | Topnik/kalafonia do lutowania | szt | 5 | 5
5 | Silikonowa mata warsztatowa | Podkładka warsztatowa silikonowa wymiary około 45x30 cm, odporna na wysoką temperaturę do 500 ℃ | szt | 5 | 5
6 | Uchwyt serwisowy "trzecia ręka" do prac lutowniczych | Uchwyty montażowe przeznaczone do stabilizacji płytek PCB przeznaczonych do lutowania | szt | 3 | 3
7 | Lampa serwisowa ze szkłem powiększającym | Lampa serwisowa ze szkłem powiększającym | szt | 5 | 5
8 | Zasilacz serwisowy | Zasilacz serwisowy 7-28V, 10A | szt | 1 | 1
9 | Zestaw narzędzi precyzyjnych do chwytu elementów elektronicznych | Zestaw ok 10 pęset serwisowych w etui ze stali nierdzewnej, hartowanej, antystatycznej | szt | 5 | 5
10 | Wkrętaki z wymiennymi końcówkami | Zestaw wkrętaków serwisowych z wymiennymi końcówkami (tzw. bitami) 1.5mm, 2.0mm, 2.5mm, 8.0BOX | szt | 5 | 5
11 | Klucze nasadowe do śmigieł | Przenoścny klucz do montażu śmigieł w dronach FPV | szt | 5 | 5
12 | Mierniki uniwersalne do pomiaru napięć, rezystancji, ciągłości obwodów elektrycznych | Miernik uniwersalny MULTIMETER, zakres pomiaru napięcia DC: 200mV – 500V, zakres pomiaru napięcia AC: 200 – 500V, zakres pomiaru prądu DC: 200µA - 10A, zakres pomiaru rezystancji: 200Ω – 20MΩ, ciągłości obwodu, półprzewodników (Diody). | szt | 2 | 2
13 | Automatyczny ściągacz izolacji | Ściągacz izolacji z przewodów o przekroju 0,5-6 mm | szt | 2 | 2
14 | Oscyloskop serwisowy | Tabletowy oscyloskop serwisowy do 100 mHz 2 kanały | szt | 1 | 1
15 | Drukarka 3D | Drukarka 3D do druku z materiału TPU, PET, PLA, min. rozmiar druku 250x250 mm. Średnica dyszy 0,4-0,8 mm. Średnica filamentu 1,75 mm | szt | 1 | 1
16 | Filament TPU do drukarki 3D | Średnica filamentu TPU 1,75 mm. Różne kolory | szt | 2 | 2
17 | Filament PET-G do drukarki 3D | Średnica filamentu PET-G 1,75 mm. Różne kolory | szt | 2 | 2
18 | Ładowarka do pakietów akumulatorów LI-PO | Inteligentna ładowarka-rozładowarka do pakietów LI-PO Pakiety 1-6s, 2 złącza TX60, port USB/USB-C, prąd ładowania 1-10 A, moc 100 W, regulacja napięcia i prądu | szt | 1 | 1
19 | Ładowarka do baterii akumulatorowych | Ładowarka do baterii akumulatorowych typ 18650 z własnym zasilaniem, 4 kanały | szt | 1 | 1
20 | Ładowarka sieciowa z przewodem USB-C | Ładowarka sieciowa USB/USB-C, 30-60 W | szt | 1 | 1
21 | Szczypce do przewodów | Szczypce do przewodów | szt | 5 | 5
22 | Miernik do pakietów akumulatorów LI-PO | Miernik pojemności akumulatorów LI-PO | szt | 5 | 5
23 | Kontroler treningowy do BSP typu FPV | Kontroler treningowy sterowania radiowego 2,4GHz do dronów FPV multicopter do testowania i treningu na symulatorze lotów z podłączeniem do komputera stacjonarnego lub laptopa poprzez port USB-c | szt | 5 | 5
24 | Baterie akumulatorowe | Baterie akumulatorowe typ 18650, 2500-3000 mAh, 3,7 V | szt. | 10 | 10
25 | Ramy 5” dla BSP typu FPV | Ramy z włókna węglowego do budowy 5” dronów FPV | szt | 5 | 5
26 | Gogle dla BSP typu FPV do pilotażu | Gogle FPV z odbiornikiem, analogowe z wejściami HDMI, pasmo 5,8 Ghz | szt | 5 | 5
27 | Kontroler sterowania do lotów BSP typu FPV | Kontroler systemu sterowania radiowego 2,4GHz do dronów FPV multicopter z kartą SD/microSD, port USB-C | szt | 5 | 5
28 | Baterie akumulatorowe | Baterie akumulatorowe typ 18650, 3500-3000 mAh, 3,7 V | szt. | 10 | 10
29 | Odbiornik TV 5,8 Ghz | Odbiornik różnorodności częstotliwości FPV z TV do dronów FPV. Pasmo 5,8 Ghz odbiornik analogowy | szt | 1 | 1
30 | Kable USB C / USB A | Kabel USB do symulatora PC łączący kontroler z PC | szt | 5 | 5
31 | Zestaw rurek termokurczliwych | Zestaw rurek/koszulek termokurczliweych do izolacji kabli 1,5-13 mm, 100 szt. | kpl. | 5 | 5
32 | Opaski do przewodów | Opaski zaciskowe do przewodów z plastiku (trytki), 100 szt., cienkie 2,5 x 100 mm | kpl. | 5 | 5
33 | Opaski do przewodów | Opaski zaciskowe do przewodów z plastiku (trytki), 100 szt., cienkie 3,5 x 200 mm | kpl. | 5 | 5
34 | Słupki dystansowe | Słupki dystansowe M 3 x 25 mm - 10 szt w opakowaniu | szt | 5 | 5
35 | Śrubki M 3 x 6 mm | Śrubki M 3 x 6 mm z łbem kulistym zestaw 50 szt. | kpl. | 1 | 1
36 | Śrubki M 3 x 6 mm | Śrubki M 3 x 6 mm z łbem stożkowym zestaw 50 szt. | kpl. | 1 | 1
37 | Zestaw śrub i gumek do montażu FC | Zestaw śrub i gumek wibroizolacyjnych do montażu FC – 100 szt. | kpl. | 1 | 1
38 | Nakrętki samokontrujące M5 | Nakrętki samokontrujące M5 aluminiowe – 20 szt | kpl. | 2 | 2
39 | Silnik bezszczotkowy | Zestaw 4 silników bezszczotkowych 6s 1600 – 1900 KV dla drona 5”, np. typu 2205, 2207, 2306 | kpl. | 5 | 5
40 | Śmigło 5 cali free style | Zestaw 4 par śmigieł 5 cali dla drona FPV, 3 ramienne (CW/CCW) | kpl. | 10 | 10
41 | Kamera analogowa | Kamera analogowa FPV 16:9 typ mini 21x21 lub micro 19x19 | szt | 5 | 5
42 | Kontroler pokładowy lotów FC | Kontroler lotu dla drona FPV, wbudowany IMU, barometr, żyroskop | szt | 5 | 5
43 | Moduł ESC zespolony | Kontroler obrotów silnika 4in1 o silników bezszczotkowych | szt | 5 | 5
44 | Odbiornik GPS z anteną | Odbiornik GPS z anteną dla drona FPV | szt | 5 | 5
45 | Nadajnik telemetryczny TBS z anteną | Nadajnik telemtryczny 2,4 GHZ z anteną (np. TBS / ImmersionRC) | szt | 5 | 5
46 | Nadajnik VTX do transmisju video analogowy 5,8 Ghz | Nadajnik do transmisju video analogowy 5,8 Ghz, 800 mW | szt | 5 | 5
47 | Antena do VTX | Antena dla VTX 5,8 Ghz ze słączami SMA (typ LHCP / HRCP) | szt | 5 | 5
48 | Kabel VTX | Kabel zasilający VTX z wtyczką do anteny | szt. | 5 | 5
49 | Pakiet baterii akumulatorowych litowo-polimerowych LIPO pakiet 6s | Pakiet LIPO 6S o pojemności co najmniej 1500 mAh, prąd 120C | szt | 10 | 10
50 | Pasek mocujący | Pasek mocujący pakiet akumulatorów | szt | 5 | 5
51 | Przewody elektryczne | Zestaw przewodów silikonowych do połączeń elektrycznych, przekrój 0,05-1,0 mm, 8 pinowe | kpl. | 5 | 5
52 | Przewody elektryczne | Zestaw przewodów silikonowych do podłączenia akumulatorów, typ 12AWG-16AWG, z wtyczką XT60 | kpl. | 5 | 5
53 | Wtyczki | Wtyczka XT60 | szt. | 10 | 10
Podsumowanie: | [6 empty] | 0
…...................................................... Podpis i pieczęć funkcyjna Oferenta
NETTO
VAT 23%
BRUTTO